## Predmer
PREDMER I PREDRAČUN
1 - A+B - GRAĐEVINSKI I GRAĐEVINSKO-ZANATSKI RADOVI
INVESTITOR: Dom za smeštaj starih lica Smederevo
OBJEKAT: Zgrada za stanovanje zajednica na k.p.br. 9444 k.o. Smederevo
POZ. | OPIS RADOVA | J.M. | KOLIČINA
0. PRIPREMNI RADOVI
0 | PRIPREMNI RADOVI
0.1 | Ispitivanje stanja, nosivosti i stabilnosti postojeće konstrukcije- dubine fundiranja temelja, nosivosti temelja, nosivosti zidova, tavanice i krovne konstrukcije. Obračun paušalno. | pauš | 1
0.2 | Kombinovano rušenje postojećeg objekta, mašinskim i ručnim putem. Šut prikupiti, izneti, utovariti na kamion i odvesti na gradsku deponiju. Obračun paušalno. | pauš | 1
A. GRAĐEVINSKI RADOVI
1 | ZEMLJANI RADOVI (GN 200)
1.1 | Rašćišćavanje kompletnog terena na parceli, skidanje površinskog sloja humusa debljine do 10cm, sa odvozom na gradsku deponiju, i obeležavanje objekta na terenu, snimanje kota na terenu, obeležavanje visinskih kota. Obračunava se po m2 raščišćene površine. | m2 | 439
1.2 | Mašinski iskop zemlje III kategorije u širokom otkopu, sa odvozom. Iskop izvesti i nivelisati prema projektu i datim kotama. Iskopanu zemlju utovariti na kamion i odvesti na gradsku deponiju. Obračun po m3 zemlje, mereno uraslo. | m3 | 101.7
1.3 | Ručni iskop zemlje III kat. za temeljne trake i temeljne zidove. Zadnji sloj u debljini 10 cm dokopati neposredno pre postavljanja podložnog sloja, nivelisati i nabiti dno temeljne jame. Iskopani materijal odmah utovariti i odvesti na gradsku deponiju, osim dela potrebnog za nasipanje koji se ostavlja na gradilišnu deponiju na daljinu do 10 m. Odvoženje zemlje se obračunava posebno.Obračun po m3 iskopa u samoniklom stanju. | m3 | 55.5
1.4 | Izrada tampon sloja šljunka ispod temeljnih traka i greda, i podova na tlu, od prirodno šljunkovito-peskovitog materijala u debljinama po projektu sa mašinskim nabijanjem do postizanja zahtevane zbijenosti. Obračun po m3 tampona u zbijenom stanju.
| za temeljne trake i zidove | m3 | 5.5
| ispod podova na tlu | m3 | 10
1.5 | Izrada tampon sloja šljunka ispod trotoara oko objekta širine 1,00m, platoa, rampi i td., od prirodno šljunkovito-peskovitog materijala u debljini od 10cm, sa mašinskim nabijanjem do postizanja zahtevane zbijenosti. Obračun po m3 tampona u zbijenom stanju. | m3 | 10.3
1.6 | Nasipanje prostora pored i između temeljnih zidova zemljom. Zemlju nasipati u slojevima od 20 cm kvasiti vodom i nabiti do potrebne zbijenosti. Za nasipanje koristiti zemlju, deponovanu prilikom iskopa. Obračun po m3 zemlje, mereno uraslo. | m3 | 75
1.7 | Odvoz humusa i viška materijala iz iskopa preostalog posle izvršenog nasipanja i nabijanja, kao i materijala nepodesnog za nasipanje. Materijal utovariti i odvesti na stalnu deponiju koju odredi nadležni organ SO na daljinu do 10 km sa grubim planiranjem na deponiji. Obračun po m3 odvezenog materijala u samoniklom stanju. | m3 | 105.6
2 | BETONSKI I ARM. BETONSKI RADOVI (GN 400)
2.1 | Betoniranje AB temeljnih traka i temeljnih zidova dimenzija prema statičkom proračunu, betonom MB-30 u odgovarajućoj oplati. Obračun po m3 gotovih traka i zidova.
| temeljne trake | m3 | 21
| temeljni zidovi | m3 | 13.85
2.2 | Izrada betonskog poda prizemlja, debljine 10cm,marke MB-30, armiran i perdašen.Pod armirati mrežastom armaturom Q188, prema projektu i statičkom proračunu i betonirati. Armatura ulazi u cenu poda. Gornju površinu perdašiti i beton negovati. Obračun po m2 poda. | m2 | 103.27
2.3 | Betoniranje AB zidova u zadnjem delu prizemlju objekta do visine 1.60m. Betoniranje izvršiti armiranim betonom marke MB-30. Zidove armirati u svemu prema statičkom proračunu U cenu ulazi i oplata i podupirači. Obračun po m3, komplet gotovo. | m3 | 6
2.4 | Betoniranje AB vertikalnih serklaža betonom MB-30 dimenzija prema statičkom proračunu u potrebnoj oplati. Obračun po m3 gotovih serklaža. | m3 | 2
2.5 | Betoniranje AB nadvratnika i nadprozornika, dimenzija prema statičkom proračunu, betonom MB-30 u potrebnoj oplati i sa potrebnom skelom za rad. Obračun po m3 gotovih nadvprozornika. | m3 | 1
2.6 | Betoniranje AB greda i horizontalnih serklaža, dimenzija prema statičkom proračunu betonom MB-30 u potrebnoj oplati sa podupiranjem i skelom za rad. Obračun po m3 gotovih greda. | m3 | 3.2
2.7 | Izrada lako montažne međuspratne konstrukcije (LMT) od fert gredica i punioca iznad prizemlja, d=16+4 cm sa betoniranjem betonom MB-30 i monolitizacijom, i sa postavljanjem antiseizmičke armaturne mreže Q-188 u gornjoj zoni, sa rebrima za ukrućenje, potrebnim podupiranjem i skelom za rad. Obračun po m2 gotove LMT tavanice. | m2 | 101.7
2.8 | Izrada lakoarmirane cementne košuljice debljine 4 cm preko izolacije poda. Podlogu za košuljicu, pre nanošenja košuljice, očistiti. Malter za košuljicu spraviti sa prosejanim šljunkom "jedinicom",razmere 1:3. Armirati je mrežom 0 6 mm, sa okcima 15/15 cm, postavljenom u sredini sloja. Košuljicu negovati dok ne očvrsne. Košuljicu na terasi u potkrovlju izvesti sa padom od objekta, a u kupatilu ka slivniku. U obračun ulazi i armatura. Obračun po m2 košuljice.
| Ukupno: | m2 | 101.7
2.9 | Izrada trotoara, platoa, rampi i stepenika oko objekta, od lako armiranog betona, debljine 10cm, betonom marke MB 30. Beton armirati mrežastom armaturom Q 188, po statičkom proračunu i betonirati. Gornju površinu staze obraditi po uputstvu projektanta i beton negovati. U cenu ulazi i armatura i oplata. Obračun po m2 betona. | m2 | 103
3 | ARMIRAČKI RADOVI (GN 400)
3.1 | Nabavka, čišćenje, sečenje, savijanje, montaza i ugradjivanje glatke armature (GA 240/360), rebraste (RA 400/500) i mrezaste (MAG 500/560) armature u svemu prema statičkom proračunu i detaljima. Količine armature uzete su aproksimativno, stvarne količine uzeti iz statičkih detalja. Obračun po kilogramu ugradjene armature. | kg | 2800
4 | ZIDARSKI RADOVI (GN 301)
4.1 | Zidanje zidova debljine 19 cm giter blokovima u produžnom malteru 1:2:6. Blokove pre ugradnje kvasiti vodom. Po završenom zidanju spojnice očistiti od maltera do dubine 2 cm. Obračun po m3 sa pomoćnom skelom. Otvori se odbijaju. | m3 | 32.3
4.2 | Zidanje zidova debljine 12 cm pregradnim blokom u produžnom malteru razmere 1:2:6.Po završenom zidanju spojnice očistiti. U cenu ulaze i nadvratnici, serklaži, armatura, oplata i podupirači. Obračun po m2 zida, otvori se odbijaju. | m2 | 22
4.3 | Obziđivanje ukopanih spoljnih zidova izvedenih kao zaštite hidro i termo izolacije, punom opekom debljine 6,5 cm u produžnom malteru razmere 1:2:6. Po završenom zidanju spojnice očistiti. Obračun po m2 zida. | m2 | 35
4.4 | Malterisanje unutrašnjih zidova produžnim malterom u dva sloja. Pre malterisanja površine očistiti i isprskati mlekom. Prvi sloj, grunt, raditi produžnim malterom debljine sloja do 2cm od prosejanog šljunka, "jedinice" i kreča. Malter stalno mešati de se krečno mleko ne izdvoji. Malter naneti preko pokvašene podloge i narezati radi boljeg prihvatanja drugog sloja. Drugi sloj spraviti sa sitnim i čistim peskom, bez primesa mulja i organskih materija. Perdašiti uz kvašenje i glačanje malim perdaškama. Omalterisane površine moraju biti ravne, bez preloma i talasa, a ivice oštre i prave. Malter kvasiti da ne dodje do brzog sušenja i "pregorevanja". Obračun po m2 malterisane površine. | m2 | 230
4.5 | Malterisanje plafona produžnim malterom u dva sloja. Pre malterisanja površine očistiti i isprskati mlekom. Prvi sloj, grunt, raditi produžnim malterom debljine sloja do 2cm od prosejanog šljunka, "jedinice" i kreča. Malter stalno mešati de se krečno mleko ne izdvoji. Malter naneti preko pokvašene podloge i narezati radi boljeg prihvatanja drugog sloja. Drugi sloj spraviti sa sitnim i čistim peskom, bez primesa mulja i organskih materija. Perdašiti uz kvašenje i glačanje malim perdaškama. Omalterisane površine moraju biti ravne, bez preloma i talasa, a ivice oštre i prave. Malter kvasiti da ne dodje do brzog sušenja i "pregorevanja". Obračun po m2 malterisane površine. | m2 | 101.7
5 | TESARSKI RADOVI (GN 601)
5.1 | Letvisanje krova letvama i kontra letvama 30/50 mm Obračun po m2 mereno po kosini krova. | m2 | 172
5.2 | Nabavka i postavljanje OSB ploča d=12mm preko krovne konstrukcije. Obračun po m2 postavljene površine. | m2 | 172
5.3 | Izrada krovne konstrukcije od suve jelove građe. Krov izraditi u svemu prema projektu i detaljima. Na mestima oslonaca drvenih greda postaviti sloj Kraberoida i grede ankerovati. Uraditi sve propisane tesarske veze krovnih elemenata i ojačanja od flah gvožđa, kotvi, zavrtnjeva, klamfi i slično. Pre montaže konstrukciju premazati antiplaminom i sredstvom protiv gljivica i crvotočine. Obračun po m2 horizontalne projekcije krova. | m2 | 143.4
6 | KROVOPOKRIVAČKI RADOVI (GN 361)
6.1 | Pokrivanje krova falcovanim crepom zajedno sa slemenjacima. Krovni pokrivač postaviti u svemu prema uputstvima i detaljima proizvođača. Obračun po m2 postavljene površine krova. | m2 | 172
7 | IZOLATERSKI RADOVI (GN 561)
7.1 | Izrada hidroizolacije preko betonskepodne ploče Izolaciju raditi preko potpuno suve i čiste podloge. Hladni premaz bitulit "A" naneti četkom ili prskanjem, na temperaturi višoj od 10 stepeni. Bitumensku masu zagrejati najviše do 180 stepeni C, stalno mešati i naneti vruću u sloju 2-3 mm. Bitumensku traku zalepiti odmah, sa preklopom 15 cm. Hidroizolaciju izvesti od sledećih slojeva: - hladan premaz bitulitom "A" - vrućpremaz bitumenom "MBH" - Kondor 3, zalepljen za podlogu - vrućpremaz bitumenom "MBH" - dva sloja polietilenske folije, URSA SECO 500 Obračun po m2 izolacije. | m2 | 101.7
7.2 | Izrada hidroizolacije ukopanih zidova u zadnjem delu prizemlja, sa spoljne strane. Izolaciju raditi preko potpuno suve i čiste podloge. Hladni premaz bitulit "A" naneti četkom ili prskanjem, na temperaturi višoj od 10 stepeni. Bitumensku masu zagrejati najviše do 180 stepeni C, stalno mešati i naneti vruću u sloju 2-3 mm. Bitumensku traku zalepiti odmah, sa preklopom 15 cm.
| Hidroizolaciju izvesti od sledećih slojeva: hladan premaz bitulitom "A" vruć premaz bitumenom "MTH" Kondor 3, zalepljen za odlogu vruć premaz bitumenom" MTH" Gralbit I-1/10, smaknut 50cm i zalepljen za prethodni sloj vruć premaz bitumenom "MTH" Obračun po m2 izolacije | m2 | 35
7.3 | Izrada hidroizolacije mokrih čvorova. Izolaciju raditi preko potpuno suve i čiste podloge. Hladni premaz bitulit "A" naneti četkom ili prskanjem, na temperaturi višoj od 10 stepeni. Varenje bitumenskih traka izvesti zagrevanjem trake plamenikom sa otvorenim plamenom, razmekšavanjem bitumenske mase površine koja se lepi i slepljivanjem sopstvenom masom za podlogu. Traku zalepiti celom površinom, sa preklopima 10 cm. Kod tuša izolaciju podići uz zid celom visinom. Posebnu pažnju posvetiti varenju spojeva. Hidroizolaciju izvesti od sledećih slojeva: - hladan premaz bitulitom "A" - Kondorfleks V4, varen za podlogu - Kondorfleks V4, varen za prethodni sloj i pomeren 50 cm - dva sloja polietilenske folije, URSA SECO 500 Obračun po m2 izolacije. | m2 | 23
7.4 | Postavljanje paropropusne vodonepropusne krovne folije na OSB podlogu krova. Izolaciju postavljati sa preklopom od 15 cm. Nastavke smaknuti u odnosu na prethodni red za 50cm.Obračun po m2 krovne površine. | m2 | 172
7.5 | Nabavka i postavljanje parne brane ispod termoizolacije u tavanu. Raditi u svemu po detaljima i uputstvu projektanta. Obračun po m2 parne brane. | m2 | 110.5
7.6 | Nabavka i postavljanje jednog sloja polietilenske folije, URSA SECO 500. Foliju postaviti i spojeve zalepiti obostrano lepljivom armiranom akrilnom trakom, URSA SECO 41, po uputstvu proizvođača. Obračun po m2 postavljene površine | m2 | 110.5
7.7 | Nabavka i postavljanje termoizolacionih ploča, Styrodur 2500 C BASF, debljine 5 cm, od ekstrudirane polistirolske pene, mase 25 kg/m3, preko podne ploče prizemlja. Styrodur ploče postaviti kao termo izolaciju poda, po detaljima i uputstvu proizvođača. Obračun po m2 postavljene izolacije. | m2 | 101.7
7.8 | Nabavka i postavljanje kamene vune u obliku polutvrdih ploča, debljine 10 cm, gustine 100kg/m3, kao termoizolacije fasade objekta. Kamenu vunu postaviti kao termo i zvučnu izolaciju i protivpožarnu zaštitu fasadnih zidova, po detaljima i uputstvu proizvođača. Obračun po m2 postavljene izolacije. | m2 | 180
7.9 | Nabavka i postavljanje kamene vune u obliku polutvrdih ploča, "Vunizol FS plus", debljine 15 cm, gustine 75 kg/m3 preko tavanice. Kamenu vunu postaviti kao termo izolaciju tavanice prizemlja, po detaljima i uputstvu projektanta. Obračun po m2 izvedene izolacije | m2 | 110.5
B. GRAĐEVINSKO-ZANATSKI RADOVI
8 | STOLARSKI RADOVI (GN 550)
8.1 | Nabavka, montaža i ugrađivanje prozora sa unutrašnjom roletnom od visokootpornog PVC-a sa šestokomornim sistemom profila, i sa ojačanjem od čeličnih nerđajućih profila. Prozor trajno dihtovan elastičnom EPDM gumom. Krila zastakljena niskoemisionim termo Flot staklom sa ispunom od argona, d=4+16+4mm, i dihtovana EPDM gumom. Štok sa donje strane snabdeven aluminijumskom okapnicom za odvod vode. Okov od eloksiranog aluminijuma. Obračun po komadu prozora.
| dvokrilni 160/140+20 cm | kom | 3
| četvorokrilni 320/140+20 cm | kom | 1
| dvokrilni 160/80+20cm | kom | 4
| jednokrilni 80/80cm | kom | 2
8.2 | Izrada i postavljanje jednokrilnih obostrano šperovanih vrata. Vrata izraditi od prvoklasne i suve jele i smrče, a ramovsku konstrukciju krila sa saćem obostrano obložiti ukrasnim furnirom debljine 4 mm. Dovratnik izvesti u širini zida i opšiti lajsnama. Postaviti okov od eloksiranog aluminijuma, bravu ukopavajuću sa dva ključa, tri usadne šarke po krilu, po izboru projektanta. Vrata zaštititi bezbojnim premazom za impregnaciju. Na podu postaviti gumeni odbojnik. Obračun po komadu vrata.
| 90/210cm | kom | 5
8.3 | Nabavka i montaža ulaznih PVC vrata. Vrata izraditi od visokootpornog tvrdog PVC-a sa šestokomornim sistemom profila ojačanog čeličnim nerđajućim profilima, sa ispunom i sistemom zaptivanja gumom, po datoj dimenziji. Okov izraditi od eloksiranog aluminijuma, brava sa cilinder uloškom i tri ključa. Vrata se otvaraju oko vertikalne ose. Štok sa donje strane snabdeti aluminijumskom okapnicom za odvod vode. Ugradnja vrata u suvo. Isporuka vrata finalno obrađenih i upakovanih. Obračun po komadu ugrađenih vrata. Mere proveriti na licu mesta.
| 100/210cm | kom | 1
8.4 | Izrada i postavljanje profilisane hrastove daske 19/115 mm i lajsne 30/12 mm za banak prozora sa bojenjem masnom bojom dva puta i lakiranjem mat lakom - belo. Obračun po m1 kompletno gotove, obojene i ugrađene lajsne. | m1 | 14.4
9 | LIMARSKI RADOVI (GN 771)
9.1 | Izrada i montaža horizontalnog visećeg oluka od plastificiranog pocinkovanog lima d=0.60 razvijene širine 33cm sa podvlačenjem ispod pokrivača. Ispod lima postaviti sloj ter hartije, koja ulazi u cenu opšivanja. Obračun po m1 oluka. | m1 | 45.3
9.2 | Izrada i montaža olučnih vertikala od plastificiranog pocinkovanog lima d=0.60 prečnika Ø110mm. Olučne verikale za zid učvrstiit obujmicama koje ulaze u cenu.Obračun po m1 oluka. | m1 | 20.4
9.3 | Opšivanje uvala pocinkovanim limom, razvijene širine (RŠ) 40 cm, debljine 0,60 mm. Lim uz zid dimnjaka podići najmanje za 20 cm. Rub lima-ivicu ubaciti u spojnicu opeka. Opšivanje dimnjaka izvesti po detaljima i uputstvu projektanta. Obračun po m1 spoljne ivice dimnjaka. | m1 | 14.4
9.4 | Opšivanje solbanka prozora plastificiranim limom d=0,60 mm. Strane solbanka prema zidu i štoku prozora podići u vis do 25 mm, u štok prozora učvrstiti vijcima na razmaku 50-80 mm. Prednjiu stranu solbanka pričvrstiti za drvene paknice ili izbušiti podlogu, postaviti plastične tiplove i pričvrstiti poc holšrafovima. Ispod lima postaviti sloj ter papira, koji ulazi u cenu solbanka. Obračun po m1 solbanka.. | m1 | 16.5
10 | FASADERSKI RADOVI (GN 421)
10.1 | Malterisanje fasade građevinskim lepkom u tri sloja preko termoizolacije, sa armiranjem akrilnom mrežicom, sve ukupno debljine 12mm. Slojeve nanositi tek pošto se prethodni sloj osušio i očvrsnuo. uz obavezno prethodno otprašivanje površine i kvašenje zida. Obračun po m2 fasade. | m2 | 180
10.2 | Obrada fasade plastičnim malterom (Fasakril) sa zaribavanjem. Vrsta i boje po izboru projektanta. Podloga fasade mora biti zdrava i suva. Podlogu očistiti i impregnirati izolacionom masom, radi bolje veze. Naneti molerskom četkom u jednom sloju, a ako podloga jako upija premazati dva puta. Na osušenu podlogu naneti malter, napravljen i dobro izmešan da se dobije jednolična i konzistentna masa. Pripremljen materijal naneti glet hoblom u debljini sloja do maksimalne veličine zrna. Strukturu maltera izvući kružnim zaribavanjem gumenom glet hoblom ili vertikalnim ili horizontalnim zaribavanjem Stiroporom. Otvore i drugo zaštititi PVC folijom što ulazi u cenu, ali se otvori ne odbijaju od površine fasade. Obračun po m2 fasade. | m2 | 180
10.3 | Obrada sokle Kulir Plast dekorativnim plastičnim malterom na bazi mrmernog zrna, boje po izboru projektanta, veličine do 2mm. Fasadne površine preći šmirglom i opajati. Podloga mora biti zdrava i suva. Pozicija uključuje pripremu površine, kao i sav potreban materijal, rad, alat i skelu. Obračun po m2. | m2 | 10
UKUPNO 10.0 Fasaderski radovi - dinara:
11 | KERAMIČARSKI RADOVI
11.1 | Popločavanje podova kupatila, neklizajućim keramičkim pločicama A klase, domaće proizvodnje, boje i dimenzije prema izboru projektanta. Pločice debljine d=10mm polažu se u građevinskom lepku. Sve fuge isfugovati odgovarajućom fugen smesom. Obračun po m2 komplet izvedene pozicije. | m2 | 10.2
11.2 | Postavljanje zidnih keramičkih pločica, na lepak u kupatilu do plafona. Pločice I klase, domaće proizvodnje, lepiti lepkom u slogu fuga na fugu. Po potrebi ivice pločica ručno dobrusiti. Obložene površine moraju biti ravne i vertikalne. Postavljene pločice fugovati i očistiti piljevinom. U cenu ulazi i nabavka pločica. Obračun po m2 pločica. | m2 | 42.4
12 | MOLERSKO-FARBARSKI RADOVI (GN 531)
12.1 | Bojenje plafona i zidova poludisperzivnom bojom sa gletovanjem u tonu po izboru projektanta. Obračun po m2. | m2 | 289.3
13 | PODOPOLAGAČKI RADOVI (GN 601)
13.1 | Nabavka i postavljanje protivklizne vinil-podne obloge na lepak. Pod pre ugradnje mora biti očišćen, suv i ravan. Podnu oblogu u trakama postaviti na već pripremljenu podlogu, lepljenjem u punoj površini i varenjem spojeva pripadajućom trakom za varenje u boji poda. Pod postaviti u svemu prema uputstvu proizvođača. U cenu ulazi sav potreban materijal.Obračun po m2 gotovog poda. | m2 | 90
13.2 | Nabavka i popločavanje trotoara, staza oko objekta, platoa, rampi i spoljnih stepenika behaton pločama, debljine 5cm, dimenzija i boje po izboru projektanta. Ploče postaviti u sloju cementnog maltera razmere 1:2, a spojnice fugovati po uputstvu projektanta. U obračun ulazi sav potreban materijal, ivičnjaci i rad. Obračun po m2 postavljene površine. | m2 | 103
14 | RAZNI RADOVI
14.1 | Postavljanje "tepiha od trave" u rolnama, na unapred pripremljenu podlogu. Zemlju pre postavljanja trave očistiti od korova, grubo obraditi frezom, a zatim fino obraditi grabuljama. Na tako pripremljenu podlogu postaviti travu. Voditi računa da se svaka nova rolna trave postavi direktno na ivicu prethodne rolne. Ivice utisnuti rukom. Nakon postavljanja trave, preći valjkom postavljenu površinu. Nakon postavljanja, travu zaliti. Obračun po m2 postavljene trave. | m2 | 326
14.2 | Završno čišćenje objekta sa pranjem svih podova, keramičkih pločica na zidovima, sanitarijama, pranjem prozora i vrata i svih komunikacija i zajedničkih prostorija. Obračun po m2 neto površine. | m2 | 99.5
PREDMER I PREDRAČUN
2 - INSTALACIJE VODOVODA I KANALIZACIJE
POZ. | OPIS RADOVA | J.M. | KOLIČINA
1. PRETHODNI RADOVI
1 | PRETHODNI RADOVI
1.1. | Obeležavanje trase vodovoda i kanalizacije. Obračun je po metru trase. | m | 36
1.2. | Ručni iskop šliceva za pronalaženje instalacija do dubine od 2 m, sa odbacivanjem zemlje u stranu. Obračun je po m3 iskopa u samoniklom stanju. | m3 | 5
1.3. | Mašinsko sečenje asfalta ili betona po trasi novog vodovoda, odnosno kanalizacije, sa dva reza na razmaku od 80sm, sa razbijanjem betona ili asfalta i ručnim uklanjanjem sa trase. Obračun je po metru trase. | m | 10
2. ZEMLJANI RADOVI
2 | ZEMLJANI RADOVI
2.1. | Kombinovani mašinsko (95%) - ručni (5%) iskop za septičku jamu, i za rov sa delimičnim direktnim utovarom u vozilo (80%), a delimičnim odlaganjem kvalitetne zemlje u stranu( 20%). Ako se pri iskopu naiđe na druge instalacije i objekte izvođač je dužan da izvrši njihovo obezbeđenje, a na tom delu je obavezan ručni iskop. Pozicija obuhvata podgradu iskopa, fino planiranje dna rova, i eventualno crpljenje podzemne vode. Dubina iskopa do 2m. Obračun je po m3 iskopa u samoniklom stanju. | m3 | 20
2.2. | Ručni iskop zemlje za šahtove, priključke (dokopavanje), na mestima nedostupnim mehanizaciji i rovove unutar objekta. Obračun je po m3 iskopanog materijala u samoniklom stanju. | m3 | 10
2.3. | Nabavka,transport i ugradnja peska ispod, oko i iznad cevi i rovova u objektu. Pesak ugraditi u slojevima sa nabijanjem. Obračun je po m3 ubačenog i ručno nabijenog peska. | m3 | 5
2.4. | Zatrpavanje rovova u objektu i ispod parkinga, trotoara i saobraćajnica, i to prirodnim šljunkom sa nabijanjem. U cenu ulazi nabavka i ugradnja prirodnog šljunka. Obračun je po m3 ugrađenog šljunka u zbijenom stanju. | m3 | 15
2.5. | Zatrpavanje rovova mašinski od probrane zemlje iz iskopa, sa nabijanjem u slojevima i završnim planiranjem. Obračun je po m3 nasipa u zbijenom stanju. | m3 | 5
2.6. | Zatrpavanje rovova ručno od probrane zemlje iz iskopa, sa nabijanjem u slojevima i završnim planiranjem. Obračun je po m3 nasipa u zbijenom stanju. | m3 | 5
2.7. | Odvoz materijala iz iskopa na deponiju udaljenu do 5 km, sa istovarom i planiranjem na samoj deponiji. Obračun je po m3 prevežene, istovarene i rasplanirane zemlje računato u samoniklom stanju rova. | m3 | 25
3. BETONSKI RADOVI
3 | BETONSKI RADOVI
3.1. | BETONIRANJE GORNJE PLOČE Ugradnja asfalta AB8 i betona MB20, radi vraćanja porušenih površina u prvobitno stanje. U cenu ulazi i priprema podloge pre asfaltiranja, odnosno betoniranja. Obračun je po m2 asfaltirane - betonirane površine. | m2 | 10
3.2. | Betoniranje ankernih blokova betonom MB-20, V=0,1m3/kom. Obračun je po m3 ugrađenog betona. | m3 | 0.1
4. ARMIRAČKI RADOVI
4 | ARMIRAČKI RADOVI
4.1. | POSTAVLJANJE BETONSKOG GVOŽĐA Nabavka,transport, čišćenje, sečenje, savijanje, postavljanje i vezivanje betonskog gvožđa prema specifikaciji datoj u planu armature. Armatura mora biti postavljena po projektu i čvrsto povezana, a zaštitni sloj betona obzbediti prema statičkom proračunu i važećim propisima. Betoniranje svake pozicije može da počne tek kada nadzorni organ pregleda i zapisnički primi postavljenu armaturu. Obračun je po kg ugrađene armature. MA 500/560 | kg | 40
5. MONTERSKI RADOVI VODOVOD
5 | MONTERSKI RADOVI VODOVOD
5.1. | MONTAŽA POLIETILENSKIH CEVI
Nabavka,transport i ugradnja PE cevi PEHD100, NP10 bara. U cenu ulaze samo prave cevi i spajanje cevi zavarivanjem DN110 (90) i poluspojkama i fitingom DN32. Obračun je po m' ugrađene cevi u rov prema projektu.
| DN 63 | m' | 12
| DN 32 | m' | 14
5.2. | MONTAŽA POCINKOVANIH CEVI
Nabavka,transport i ugradnja pocinkovanih. U cenu ulaze potrebna kolena, teštici, nastavci i mufovi. Cevi koje se ugrađuju u zemlju se štite od korozije. Kod cevi koje se postavljaju vidno u cenu ulaze obujmice. Obračun je po m' ugrađene cevi.
| PC 2" | m' | 7
5.3. | MONTAŽA PPR VODOVODNIH CEVI
Nabavka, transport i ugrađivanje vodovodnih PPR cevi i fazonskih komada. Vodovodne cevi položene u zidu i izolovane zaštitnom trakom. Naznačeni prečnici su spoljašnji prečnici sa debljinom zida cevi. Obračun je po metru PPR cevi naznačenog unutrašnjeg prečnika.
| 20x3,4mm | m' | 12
| 25x4.2mm | m' | 4
5.4. | MONTAŽA PROPUSNIH VENTILA
Nabavka, transport i ugrađivanje propusnih mesinganih ventila sa rozetnom i kapom
| D20 | kom | 6
| D25 | kom | 1
5.5. | MONTAŽA EK VENTILA
Nabavka, transport i ugrađivanje EK ventila za priključak vodokotlića u toaletu.
| 1/2" | kom | 2
5.6. | MONTAŽA SLAVINE IZNAD UMIVAONIKA
Nabavka i ugradnja hromirane slavine za toplu i hladnu vodu iznad umivaonika.
| 1/2" | kom | 2
5.7. | MONTAŽA SLAVINE IZNAD KADE
Nabavka i ugradnja hromirane slavine za hladnu i toplu vodu iznad kade
| 1/2" | kom | 2
5.8. | MONTAŽA ZIDNOG HIDRANTA
Nabavka i ugradnja zidnog hidranta sa ormarićem i crevom sa mlaznicom. Obračun je po komadu postavljenog zidnog hidranta.
| DN 50 | kom | 1
6. MONTERSKI RADOVI KANALIZACIJA
6 | MONTERSKI RADOVI KANALIZACIJA
6.1. | Nabavka i ugrađivanje tvrdih, PVC kanalizacionih cevi. U cenu ulaze svi fazonski komadi dati projektom.
| Ø50 | m' | 14
| Ø110 | m' | 16
6.2. | Nabavka i ugrađivanje patosnih slivnika sa horizontalnim i vertikalnim odvodom. Obračun po komadu ugrađenog slivnika
| Ø50 | kom | 2
6.3. | Nabavka i ugrađivanje ventilacionih glava od pocinkovanog lima. Obračun po komadu ugrađene ventilacione glave.
| na Ø100 | kom | 1
6.4. | Provera izvedenosti kanalizacije, spojeva, prodora, zaštite kao i obrade prodora. Ispitivanje na vododržljivost.
| paušalno | kom | 1
7. MONTERSKI RADOVI SANITARIJA
7 | MONTERSKI RADOVI SANITARIJA
7.1. | Nabavka i ugrađivanje WC šolje bele boje sa sledećom opremom: | kom | 2
- WC šolja
- vodokotlić sa odvodnim- dovodnim ventilom
- PVC cevi Æ32 za spoj vodokotlića i šolje
- PVC poklopac WC šolje
- gumeni dihtung ispod WC šolje
- dva tipla sa mesinganom holšrafom
- savitljivo crevo za spoj vodokotlića na vodovod
Sve komplet sa radom i materijalom.
7.2. | Nabavka i ugrađivanje umivaonika bele boje dimenzija po izboru investitora u smislu prilagođavanja đačkim potrebama, sa sifonom i priključnom armaturom. | kom | 2
7.3. | Nabavka i ugrađivanje električnog bojlera od 80 litara, sa priključkom na struju i vodu. | kom | 1
7.4. | Nabavka i ugrađivanje ogledala iznad umivaonika. | kom | 2
7.5. | Nabavka i ugrađivanje držača papirnih ubrusa pored umivaonika. | kom | 2
7.6. | Nabavka i ugrađivanje držača toalet papira pored WC šolja. | kom | 2
7.7. | Nabavka i ugrađivanje držača za osobe koje koriste tuš WC šolju | kom | 4
PREDMER I PREDRAČUN
3-ELEKTRO RADOVI
POZ. | OPIS RADOVA | J.M. | KOLIČINA
1. NAPOJNI VODOVI
1 | NAPOJNI VODOVI
1.1. | Predviđeno je zadržavanje postojećeg napojnog kabla objekta, potrebno je izvršiti ispitivanje i izdati atest (stručni nalaz) o ispravnosti postojećeg napojnog kabla, u slučaju nepovoljnog nalaza neophodno je ugraditi nov napojni kabal.
| -Atest (stručni nalaz) o ispravnosti postojećeg napojnog kabla | paušal | 1
| -napojni kabal od GRO do RO, X00-A 4x16mm2 sa potrebnim materijalom za ugradnju, povezivanje postavljanje | m | 60
| -nepredviđeni radovi i materijal | kompl | 1
| -ostalo, provodnici,šine,pertinaks, sitan montažni materijal | paušal | 1
2. RAZVODNI ORMANI I RAZVODNE TABLE
2 | RAZVODNI ORMANI I RAZVODNE TABLE
2.1. | Glavni razvodni orman za napajanje objekta. Modularno kućiste razvodnog ormana izrađeno je od samogasivog materijala (poliester ojačan staklenim vlaknima) otpornog na atmosferske uticaje sa vratima i bravicom, slično tipu Rasina ili Feman, IP54, sa kutijom za prihvat kablova, postavlja se na zid objekta na poziciji prema grafičkoj dokumentaciji. Na vratima ormana postavljaju se natpisne pločice i opomenske tablice. Pozicijom obuhvatiti sav potreban materijal, žice za šemiranje, plastični kanali, kleme, šine za priključak neutralnih vodova, šine za priključak zaštitnih vodova, brojevi za obeležavanje i t.d. Orman približnih dimenzija IP54 600x8000x245 (ŠxVxD) IP54 | kom | 1
| Tropolni prekidač 440V; 100A, 25kA, sličan tipu LZM1 EATON. Zaštita od preopterećanja i od kratkog spoja, sa naponskim okidačem. | kom | 1
| STOP taster RJP (razbi staklo) IP65, montaža pored ormana | kom | 1
| zuds 4P 63/0,3A (FID) | kom | 1
| zuds 4P 40/0,3A (FID) | kom | 1
| zuds 4P 40/0,03A (FID) | kom | 1
| 1-polni automatski prekidač C2 | kom | 2
| 1-polni automatski prekidač B10 | kom | 12
| 1-polni automatski prekidač B16 | kom | 13
| 1-polni automatski prekidač C16 | kom | 6
| kontaktor DILM12-10 230VAC | kom | 1
| tajmer/automat 7/24h | kom | 1
| sitni materijal, pribor, kleme i oznake | komplet | 1
| šemiranje ormara | komplet | 1
| montaža i povezivanje ormara | komplet | 1
3. INSTALACIJA
3 | INSTALACIJA
3.1. | Isporuka i ugradnja kablova i provodnika.Kablovi se polažu po zidu, ispod maltera, i u halogen free kanalicama i crevima ako se vode po zidu.U cenu po dužnom metru uračunati su završeci kablova u razvodnim kutijama,razvodne kutije i ostali montažni materijal. Pre naručivanja materijala utvrditi stvarne dužine na terenu.
| - PP-Y 3x2.5mm2 | m | 300
| - PP-Y 4x1.5mm2 | m | 50
| - PP-Y 3x1.5mm2 | m | 450
| - Pf-Y 1x16mm2 | m | 10
| - Pf-Y 1x6mm2 | m | 30
| -N2XH-Y 3x1,5mm2 | m | 100
| -N2XH-Y 3x2,5mm2 | m | 100
3.2. | Isporuka i ugradnja sledećeg instalacionog materijala (prekidači i utičnice sa pripadajućim instalacionim kutijama ) proizvađača ALING ili sličnog kvaliteta
| - prekidač jednopolni 10AX/250V; IP 20 | kom. | 14
| - prekidač serijski 10AX/250V; IP 20 | kom. | 4
| - monofazna utičnica (klima) 16A/250V; IP 20 | kom. | 4
| - monofazna utičnica dupla 16A/250V; IP 20 | kom. | 17
| - monofazna utičnica sa poklopcem 16A/250V; IP54 20 | kom. | 2
| - izvod za priključak bojlera 16A/250V | kom. | 2
| - taster zvonce 10AX/250V; IP 20 | kom. | 15
| - Zvono 230V 50Hz | kom. | 2
| - prekidač indikator KIP 16AX/250V; IP 20 | kom. | 4
| - kutija za izjednačenje potencijala PS 49 | kom. | 2
3.3. | Isporuka i ugradnja sledećih svetiljki
| - antipanik svetiljka sa autonomijom rada većom od 180min i atestom - halogen free | kom. | 11
| - svetiljka sa poklopcem i dva E27 sijalična grla sa LED sijalicama 16W 230V;50Hz IP42 | kom. | 10
| - svetiljka sa poklopcem i jednim E27 sijaličnim grlom sa LED sijalicom 16W 230V;50Hz IP42 | kom. | 2
| - LED reflektor 20W IP65 230V;50Hz- spoljna rasveta | kom. | 6
| - izvod kabla 3x1,5mm2 za dodatnu rasvetu, svetlo u kupatilu,povezivanje ogledala, kuhinja izvod | kom. | 16
3.4. | Ostali materijal:
| - gips | kg | 200
| - izolir traka | kom | 15
| - šrafovska roba | pauš | 1
4. TEMELJNI UZEMLJIVAČ
4 | TEMELJNI UZEMLJIVAČ
4.1. | 1. Isporuka i polaganje trake FeZn 25x4mm u temelj i postavljanje izvoda za merne spojeve,vertikalne spustove i olučne vertikale prema grafičkoj dokumentaciji
| - traka FeZn 25x4mm | m | 70
| - Glavna ŠIP se povezuje na temeljni uzemljivač | kom. | 1
| - ukrsni komad 60x60/III SRPS N.B4.936 (tri pločice) | kom. | 30
5. GROMOBRANSKA INSTALACIJA
5 | GROMOBRANSKA INSTALACIJA
5.1. | 1. Prihvatni sistem - isporuka i postavljanje trake FeZn 20x3mm po odgovarajućim potporama, prema grafičkoj dokumentaciji
| - hvataljke za lim | kom. | 10
| - potpore za krovni vod | kom. | 70
| - traka FeZn 20x3mm | m | 50
5.2. | 2. Spustni sistem - isporuka i postavljanje trake FeZn 20x3mm prema graf. dokumentaciji
| - kutija za merni spoj | kom. | 6
| - ukrsni komad | kom. | 20
| - traka FeZn 20x3mm | m | 40
| - stezaljke za oluk | kom. | 6
6. RADOVI NA KOMPLETNOJ ELEKTROINSTALACIJI, ZAVRŠNI RADOVI I PREDAJA INSTALACIJA
6 | RADOVI NA KOMPLETNOJ ELEKTROINSTALACIJI, ZAVRŠNI RADOVI I PREDAJA INSTALACIJA
6.1. | Nakon završenog rada na izvođenju napred navedenih instalacija izvođač radova je dužan izvršiti:
-krpljenje zidova na mestima prolaza instalacija
-otklanjanje eventualnih tehničkih i estetskih grešaka izvedenih instalacija u objektu
-čišćenje prostorija od otpada i odnošenje istog van objekta.
Po završetku pregleda izvedenih radova izvršiti sva potrebna propisima predviđena ispitivanja kao:
-merenje otpora izolacije kablova, elektro opreme i uređaja pojedinačne i celokupno izvedene instalacije,
-ispitivanje funkcionalnosti pojedinih uređaja i opreme kao i funkcionalnosti celokupne instalacije,
-ispitivanje zaštite od dodirnog napona u instalaciji
-merenje padova napona na priključku potrošača,
-merenje prelaznih otpora uzemljenja, snimanje položenih instalacija od strane geometra i slično
Ispitivanje instalacije i izdavanje atesta je takođe obaveza izvođača.
Nakon izvršenih merenja izvođač će napraviti protokol i dostaviti Investitoru sve potrebne ateste uz overu dobijenih vrednosti.
Za sve izvedene radove i ugrađeni materijal koji je sam nabavio za potrebe izvođenja ove instalacije izvođač radova je obavezan dati pismenu garanciju u skladu sa važećim propisima SRPS-a i postojećim ugovornim obavezama.
Izdavanje svih potrebnih uputstava za kasnije održavanje je takođe obaveza izvođača.
Uraditi elaborat izvedenog stanja na osnovu overenog primerka snimljenog za vreme izrade instalacija
Elaborat mora da sadrži sve izmene koje su nastale za vreme izvođenja i mora biti overen zvanišnim pečatom radne organizacije koja je izvela potrebna snimanja kao i od strane Investitora.
| Za vreme montaže obavezno uneti sve izmene crvenom olovkom u jedan primerak elaborata. Izmene moraju biti overene od strane izvođača i nadzornog organa. | paušalno | 1